## 封-2 招标控制价
| 重庆市大足区人民医院急诊科装饰装修 | [5 empty] | 工程 | 封-2
招标控制价
招标控制价(小写)： |  |  | 482916.37
(大写)： |  |  | 肆拾捌万贰仟玖佰壹拾陆元叁角柒分
其中:安全文明施工费用(小写): |  |  |  | 12860.73
(大写)： |  |  |  | 壹万贰仟捌佰陆拾元柒角叁分
招 标 人： |  |  |  |  | 工程造价 咨 询 人：
|  | (单位盖章) |  |  |  | (单位资质专用章)
法定代表人 或其授权人： |  | {招标人信息\法定代表人} |  |  | 法定代表人 或其授权人：
|  | (签字或盖) |  |  |  | (签字或盖章)
编 制 人： |  |  |  |  | 审 核 人：
|  | (造价人员签字盖专用章) |  |  |  | (造价工程师签字盖专用章)
时 间： 年 月 日

## 表-02 建设项目招标控制价汇总表
表-02
建设项目招标控制价汇总表
工程名称：重庆市大足区人民医院急诊科装饰装修 |  |  |  |  | 第 1 页 共 1 页
序号 | 单项工程名称 | 金 额 (元) | 其 中
|  |  | 暂估价 (元) | 安全文明 施工费 (元) |  | 规 费 (元)
1 | 重庆市大足区人民医院急诊科抢救室基础装饰装修 | 325980.37 |  | 8939.69 |  | 9282.1
2 | 重庆市大足区人民医院急诊科配套用房基础装饰装修 | 91251.41 |  | 2738.34 |  | 2862.15
3 | 重庆市大足区人民医院急诊科图纸以外新增 | 65684.59 |  | 1182.7 |  | 1149.34
合 计 |  | 482916.37 |  | 12860.73 |  | 13293.59
注：本表适用于建设项目招标控制价或投标报价的汇总。暂估价包括分部分项工程中的暂估价和专业工程暂估价。

## 表-03 单项工程招标控制价汇总表【重庆市大足区人民医院急
表—03
单项工程招标控制价汇总表
工程名称：重庆市大足区人民医院急诊科抢救室基础装饰装修 |  |  |  |  | 第 1 页 共 1 页
序号 | 单位工程名称 | 金 额 （元） | 其 中
|  |  | 暂估价 （元） | 安全文明 施工费 （元） |  | 规 费 （元）
1 | 装修工程 | 276538.54 |  | 6868.42 |  | 7875.26
2 | 电气工程 | 44633.8 |  | 1887.12 |  | 1252.13
3 | 给排水工程 | 4808.03 |  | 184.15 |  | 154.71
合 计 |  | 325980.37 |  | 8939.69 |  | 9282.1
注：本表适用于单项工程招标控制价或投标报价的汇总。暂估价包括分部分项工程中的暂估价和专业工程暂估价。

## 表-03 单项工程招标控制价汇总表【重庆市大足区人民医院急_1
表—03
单项工程招标控制价汇总表
工程名称：重庆市大足区人民医院急诊科配套用房基础装饰装修 |  |  |  |  | 第 1 页 共 1 页
序号 | 单位工程名称 | 金 额 （元） | 其 中
|  |  | 暂估价 （元） | 安全文明 施工费 （元） |  | 规 费 （元）
1 | 装修工程 | 79142.61 |  | 2154.41 |  | 2465.86
2 | 电气工程 | 11733.83 |  | 550.91 |  | 366.06
3 | 给排水工程 | 374.97 |  | 33.02 |  | 30.23
合 计 |  | 91251.41 |  | 2738.34 |  | 2862.15
注：本表适用于单项工程招标控制价或投标报价的汇总。暂估价包括分部分项工程中的暂估价和专业工程暂估价。

## 表-03 单项工程招标控制价汇总表【重庆市大足区人民医院急_2
表—03
单项工程招标控制价汇总表
工程名称：重庆市大足区人民医院急诊科图纸以外新增 |  |  |  |  | 第 1 页 共 1 页
序号 | 单位工程名称 | 金 额 （元） | 其 中
|  |  | 暂估价 （元） | 安全文明 施工费 （元） |  | 规 费 （元）
1 | 装修工程 | 6628.86 |  | 206.1 |  | 235.2
2 | 医气工程 | 59055.73 |  | 976.6 |  | 914.14
合 计 |  | 65684.59 |  | 1182.7 |  | 1149.34
注：本表适用于单项工程招标控制价或投标报价的汇总。暂估价包括分部分项工程中的暂估价和专业工程暂估价。

## 表-04 单位工程招标控制价汇总表【装修工程】
表-04
单位工程招标控制价汇总表
工程名称：装修工程 |  |  | 第 1 页 共 1 页
序号 | 汇总内容 | 金额(元) |  | 其中：暂估价(元)
1 | 分部分项工程费 | 231337.14
1.1 | 拆除工程 | 5666.81
1.2 | 砌体工程 | 11008.87
1.3 | 混凝土及钢筋混凝土工程 | 4069.66
1.4 | 楼地面、墙面、天棚精装修工程 | 138465.33
1.5 | 墙面粗装修 | 17688.68
1.6 | 门窗工程 | 22217.17
1.7 | 其他工程 | 32220.62
2 | 措施项目费 | 12003.57
2.1 | 其中：安全文明施工费 | 6868.42
3 | 其他项目费
4 | 规费 | 7875.26 |  | －
5 | 税金 | 25322.57 |  | －
投标报价合计=1+2+3+4+5 |  | 276,538.54
注：1.本表适用于单位工程招标控制价或投标报价的汇总，如无单位工程划分，单项工程也使用本表汇总。 2.分部分项工程、措施项目中暂估价中应填写材料、工程设备暂估价，其他项目中暂估价应填写专业工程暂估价。

## 表-08 措施项目汇总表【装修工程】
表-08
措施项目汇总表
工程名称：装修工程 |  |  | 第 1 页 共 1 页
序号 | 项目名称 | 金额(元)
|  | 合价 |  | 其中：暂估价
1 | 施工技术措施项目
2 | 施工组织措施项目 | 12003.57
2.1 | 其中：安全文明施工费 | 6868.42
2.2 | 建设工程竣工档案编制费 | 636.52
措施项目费合计=1+2 |  | 12003.57

## 表-09 分部分项工程项目清单计价表【装修工程】
表-09
分部分项工程项目清单计价表
工程名称：装修工程 | [5 empty] | 第 1 页 共 9 页
序号 | 项目编码 | 项目名称 | 项目特征 | 计量单位 | 工程量 |  | 金额（元）
[7 empty] | 综合单价 | 合价 | 其中:暂估价
拆除工程
1 | 011601001001 | 砖砌体拆除 | [项目特征] 1.砌体名称:拆除砖砌体 2.拆除高度:综合考虑 3.场内运距:综合考虑 4.其它:满足设计及施工验收规范要求 [工作内容] 1.拆除 2.控制扬尘 3.清理 4.场内运输 | m3 | 47.97 |  | 45.39 | 2177.36
2 | 011605001001 | 平面块料拆除 | [项目特征] 1.饰面材料种类及厚度:地面砖拆除 [工作内容] 1.拆除 2.控制扬尘 3.清理 4.场内运输 | m2 | 4.87 |  | 5.93 | 28.88
3 | 011606002001 | 墙柱面龙骨及饰面拆除 | [项目特征] 1.龙骨及饰面种类:木饰面拆除 [工作内容] 1.拆除 2.控制扬尘 3.清理 4.场内运输 | m2 | 57.28 |  | 2.31 | 132.32
本页小计 | [7 empty] | 2338.56
表-09
分部分项工程项目清单计价表
工程名称：装修工程 | [5 empty] | 第 2 页 共 9 页
序号 | 项目编码 | 项目名称 | 项目特征 | 计量单位 | 工程量 |  | 金额（元）
[7 empty] | 综合单价 | 合价 | 其中:暂估价
4 | 011605002001 | 立面块料拆除 | [项目特征] 1.饰面材料种类及厚度:卫生间墙砖拆除 [工作内容] 1.拆除 2.控制扬尘 3.清理 4.场内运输 | m2 | 35.23 |  | 5.93 | 208.91
5 | 011606003001 | 天棚面龙骨及饰面拆除 | [项目特征] 1.龙骨及饰面种类:硅钙板吊顶及轻钢龙骨 [工作内容] 1.拆除 2.控制扬尘 3.清理 4.场内运输 | m2 | 273.25 |  | 5.68 | 1552.06
6 | 011609002001 | 隔断隔墙拆除 | [项目特征] 1.拆除隔墙的骨架种类:卫生间成品隔断 [工作内容] 1.拆除 2.控制扬尘 3.清理 4.场内运输 | m2 | 6.51 |  | 3.32 | 21.61
7 | 011610001001 | 木门窗拆除 | [项目特征] 1.门窗洞口尺寸:1000*2100、1500*2100 [工作内容] 1.拆除 2.控制扬尘 3.清理 4.场内运输 | m2 | 42 |  | 4.21 | 176.82
本页小计 | [7 empty] | 1959.4
表-09
分部分项工程项目清单计价表
工程名称：装修工程 | [5 empty] | 第 3 页 共 9 页
序号 | 项目编码 | 项目名称 | 项目特征 | 计量单位 | 工程量 |  | 金额（元）
[7 empty] | 综合单价 | 合价 | 其中:暂估价
8 | 011707B07001 | 建筑垃圾清运（起运1km) | [项目特征] 1.类型:建筑垃圾 2.运输距离:起运1km 3.其它:满足设计及施工验收规范要求 [工作内容] 1.运输 2.弃渣 | m3 | 79.17 |  | 14.04 | 1111.55
9 | 011707B07002 | 建筑垃圾清运(每增运1km） | [项目特征] 1.类型:建筑垃圾 2.运输距离:每增运1km 3.其它:满足设计及施工验收规范要求 [工作内容] 1.运输 2.弃渣 | m3 | 79.17 |  | 3.25 | 257.3
砌体工程
1 | 010401008001 | 填充墙 | [项目特征] 1.砖品种、规格、强度等级:加气混凝土砌块 2.填充材料种类及厚度:综合 3.砂浆强度等级、配合比:M5水泥砂浆 [工作内容] 1.砂浆制作、运输 2.砌砖 3.装填充料 4.刮缝 5.材料运输 | m3 | 20.25 |  | 483.24 | 9785.61
2 | 010402B02001 | 砌体加筋 | [项目特征] 1.钢筋种类、规格:HPB300，φ6 [工作内容] 钢筋制作、运输 钢筋安装 焊接(绑扎) | t | 0.194 |  | 6305.44 | 1223.26
本页小计 | [7 empty] | 12377.72
表-09
分部分项工程项目清单计价表
工程名称：装修工程 | [5 empty] | 第 4 页 共 9 页
序号 | 项目编码 | 项目名称 | 项目特征 | 计量单位 | 工程量 |  | 金额（元）
[7 empty] | 综合单价 | 合价 | 其中:暂估价
混凝土及钢筋混凝土工程
1 | 010515001001 | 现浇构件钢筋（箍筋） | [项目特征] 1.钢筋种类、规格:HPB300，φ6 [工作内容] 钢筋制作、运输 钢筋安装 焊接(绑扎) | t | 0.008 |  | 5503.16 | 44.03
2 | 010515001002 | 现浇构件钢筋（箍筋) | [项目特征] 1.钢筋种类、规格:HRB335，φ6 [工作内容] 钢筋制作、运输 钢筋安装 焊接(绑扎) | t | 0.025 |  | 5266.17 | 131.65
3 | 010515001003 | 现浇构件钢筋 | [项目特征] 1.钢筋种类、规格:HPB300,φ8 [工作内容] 钢筋制作、运输 钢筋安装 焊接(绑扎) | t | 0.015 |  | 4951.3 | 74.27
4 | 010515001004 | 现浇构件钢筋 | [项目特征] 1.钢筋种类、规格:HRB335,φ12 [工作内容] 钢筋制作、运输 钢筋安装 焊接(绑扎) | t | 0.146 |  | 4481.02 | 654.23
本页小计 | [7 empty] | 904.18
表-09
分部分项工程项目清单计价表
工程名称：装修工程 | [5 empty] | 第 5 页 共 9 页
序号 | 项目编码 | 项目名称 | 项目特征 | 计量单位 | 工程量 |  | 金额（元）
[7 empty] | 综合单价 | 合价 | 其中:暂估价
5 | 010502002001 | 构造柱 | [项目特征] 1.混凝土种类:商品砼 2.混凝土强度等级:C20 [工作内容] 模板及支架(撑)制作、安装、拆除、堆放、运输及清理模内杂物、刷隔离剂等 混凝土制作、运输、浇筑、振捣、养护 | m3 | 1.99 |  | 1533.52 | 3051.7
6 | 010503005001 | 过梁（预制） | [项目特征] 1.混凝土种类:商品砼 2.混凝土强度等级:C20 [工作内容] 模板及支架(撑)制作、安装、拆除、堆放、运输及清理模内杂物、刷隔离剂等 混凝土制作、运输、浇筑、振捣、养护 | m3 | 0.19 |  | 598.83 | 113.78
楼地面、墙面、天棚精装修工程
1 | 011101006001 | 地面修补 | 1.名称：地面修补 2.部位：水泥砂浆 [工作内容] 1.基层清理 2.抹找平层 3.材料运输 | m2 | 23.9 |  | 22.66 | 541.57
2 | 011103001001 | 橡胶板楼地面 | [项目特征] 1.粘结层厚度、材料种类:4mmPVC地胶 [工作内容] 1.基层清理 2.面层铺贴 3.压缝条装钉 4.材料运输 | m2 | 367.5 |  | 108.06 | 39712.05
本页小计 | [7 empty] | 43419.1
表-09
分部分项工程项目清单计价表
工程名称：装修工程 | [5 empty] | 第 6 页 共 9 页
序号 | 项目编码 | 项目名称 | 项目特征 | 计量单位 | 工程量 |  | 金额（元）
[7 empty] | 综合单价 | 合价 | 其中:暂估价
3 | 011407001001 | 白色无机涂料墙面 | [项目特征] 1.腻子种类:分遍满刮腻子达2厚，找平，磨光 2.涂料品种、喷刷遍数:喷(刷)白色无机矿物涂料(一底两面) 3.其它:满足设计及施工验收规范要求 [工作内容] 1.基层清理 2.刮腻子 3.刷、喷涂料 | m2 | 393.7 |  | 33.72 | 13275.56
4 | 011207001001 | 墙面装饰板 | [项目特征] 1.面层材料品种、规格、颜色:10mm洁净板 [工作内容] 1.基层清理 2.龙骨制作、运输、安装 3.钉隔离层 4.基层铺钉 5.面层铺贴 | m2 | 563.81 |  | 99.75 | 56240.05
本页小计 | [7 empty] | 69515.61
表-09
分部分项工程项目清单计价表
工程名称：装修工程 | [5 empty] | 第 7 页 共 9 页
序号 | 项目编码 | 项目名称 | 项目特征 | 计量单位 | 工程量 |  | 金额（元）
[7 empty] | 综合单价 | 合价 | 其中:暂估价
5 | 011302001001 | 硅钙板吊顶 | [项目特征] 1.吊顶形式、吊杆规格、高度:直径8钢筋吊杆或M8全牙吊杆与结构的预埋件焊接或后置紧固件连接 2.龙骨材料种类、规格、中距:,中距≤1200龙骨(专用),中距<300-600,0 3.面层材料品种、规格:0.8-1.0厚400X400硅钙板+配套次龙骨 4.其它:满足设计及施工验收规范要求 [工作内容] 1.基层清理、吊杆安装 2.龙骨安装 3.基层板铺贴 4.面层铺贴 5.嵌缝 6.刷防护材料 | m2 | 370.32 |  | 77.49 | 28696.1
墙面粗装修
1 | 011201001001 | 墙面一般抹灰 | [项目特征] 1.墙体类型:内墙 2.底层厚度、砂浆配合比:8厚1:3水泥砂浆打底扫毛,分两次抹，6厚1：2.5水泥砂浆垫层 [工作内容] 基层清理 砂浆制作、运输 底层抹灰 抹面层 抹装饰面 勾分格缝 | m2 | 379.83 |  | 40.29 | 15303.35
本页小计 | [7 empty] | 43999.45
表-09
分部分项工程项目清单计价表
工程名称：装修工程 | [5 empty] | 第 8 页 共 9 页
序号 | 项目编码 | 项目名称 | 项目特征 | 计量单位 | 工程量 |  | 金额（元）
[7 empty] | 综合单价 | 合价 | 其中:暂估价
2 | 010607005001 | 贴玻纤网格布 | [项目特征] 1.材料品种、规格:玻纤网格 [工作内容] 1.铺贴 2.铆固 | m2 | 379.83 |  | 6.28 | 2385.33
门窗工程
1 | 010801002002 | 木质门带套 | [项目特征] 1.门代号及洞口尺寸:M1021 2.面层材料品种、规格、品牌、颜色:单扇木质门 3.其他:成品含五金、门套、锁具等 [工作内容] 1.门安装 2.门窗塞缝 3.五金安装 | 樘 | 8 |  | 1787.3 | 14298.4
2 | 010801002003 | 木质门带套 | [项目特征] 1.门代号及洞口尺寸:M1521 2.面层材料品种、规格、品牌、颜色:双扇木质门 3.其他:成品含五金、门套、锁具等 [工作内容] 1.门安装 2.门窗塞缝 3.五金安装 | 樘 | 3 |  | 2639.59 | 7918.77
其他工程
本页小计 | [7 empty] | 24602.5
表-09
分部分项工程项目清单计价表
工程名称：装修工程 | [5 empty] | 第 9 页 共 9 页
序号 | 项目编码 | 项目名称 | 项目特征 | 计量单位 | 工程量 |  | 金额（元）
[7 empty] | 综合单价 | 合价 | 其中:暂估价
1 | 011501003002 | 定制木制储物柜 | [项目特征] 1.台柜规格:10262*1600 2.材料种类、规格:木制 3.五金种类、规格:满足要求 4.防护材料种类:满足要求 5.油漆品种、刷漆遍数:满足要求 [工作内容] 1.台柜制作、运输、安装(安放) 2.刷防护材料、油漆 3.五金件安装 | 个 | 1 |  | 7799.24 | 7799.24
2 | 011501016001 | 护士站接待台 | [项目特征] 1.台柜规格:L型6800*1200 2.5mm厚蓝色铝塑板饰面、20mm石材台面 [工作内容] 1.台柜制作、运输、安装(安放) 2.刷防护材料、油漆 3.五金件安装 | m | 6.8 |  | 3591.38 | 24421.38
本页小计 | [7 empty] | 32220.62
合 计 | [7 empty] | 231337.14

## 表-09 施工技术措施项目清单计价表【装修工程】
表-09
施工技术措施项目清单计价表
工程名称：装修工程 | [5 empty] | 第 1 页 共 1 页
序号 | 项目编码 | 项目名称 | 项目特征 | 计量单位 | 工程量 |  | 金额（元）
[7 empty] | 综合单价 | 合价 | 其中:暂估价
| 一 | 施工技术措施项目
本页小计
合 计

## 表-10 施工组织措施项目清单计价表【装修工程】
表-10
施工组织措施项目清单计价表
工程名称：装修工程 | [6 empty] | 第 1 页 共 1 页
序号 | 项目编码 | 项目名称 | 计算 基础 | 费率 (%) | 金额 (元) | 调整 费率 (%) |  | 调整后 金额 (元) | 备注
1 | 011707B16001 | 组织措施费 | (分部分项人工费+技术措施人工费-机械（爆破）土石方人工费-机械（爆破）土石方人工费-人工土石方人工费-人工土石方技术措施人工费)+(机械（爆破）土石方人工费+机械（爆破）土石方机械费+机械（爆破）土石方人工费+机械（爆破）土石方机械费)*0.048/费率+(人工土石方人工费+人工土石方技术措施人工费)*0.0222/费率 | 8.63 | 4498.63
2 | 011707001001 | 安全文明施工费 | 分部分项人工费+人工价差_预算+技术措施人工费+技术措施人工价差_预算 | 11.88 | 6868.42
3 | 011707B15001 | 建设工程竣工档案编制费 | (分部分项人工费+技术措施人工费-机械（爆破）土石方人工费-机械（爆破）土石方人工费-人工土石方人工费-人工土石方技术措施人工费)+(机械（爆破）土石方人工费+机械（爆破）土石方机械费+机械（爆破）土石方人工费+机械（爆破）土石方机械费)*0.002/费率+(人工土石方人工费+人工土石方技术措施人工费)*0.0019/费率 | 1.23 | 636.52
合 计 |  |  |  |  | 12003.57
注：1.计算基础和费用标准按本市有关费用定额或文件执行。 2.根据施工方案计算的措施费，可不填写“计算基础”和“费率”的数值，只填写“金额”数值，但应在备注栏说明施工 方案出处或计算方法。

## 表-11 其他项目清单计价汇总表【装修工程】
表-11
其他项目清单计价汇总表
工程名称：装修工程 |  |  |  | 第 1 页 共 1 页
序号 | 项目名称 | 计量单位 | 金额(元) |  | 备注
1 | 暂列金额 | 项 |  |  | 明细详见 表-11-1
2 | 暂估价 | 项
2.1 | 材料(工程设备)暂估价 | 项 | -- |  | 明细详见 表-11-2
2.2 | 专业工程暂估价 | 项 |  |  | 明细详见 表-11-3
3 | 计日工 | 项 |  |  | 明细详见 表-11-4
4 | 总承包服务费 | 项 |  |  | 明细详见 表-11-5
5 | 索赔与现场签证 | 项 |  |  | 明细详见 表-11-6
合 计 |  |  | 0
注：材料、设备暂估单价进入清单项目综合单价，此处不汇总。

## 表-12 规费、税金项目计价表【装修工程】
表-12
规费、税金项目计价表
工程名称：装修工程 |  |  |  | 第 1 页 共 1 页
序号 | 项目名称 | 计算基础 | 费率(%) |  | 金额（元）
1 | 规费 | 专业工程规费（人）+机械（爆破）土石方规费（人+机）*0.072/费率+人工土石方规费（人）*0.082/费率 | 15.13 |  | 7875.26
2 | 税金 | 2.1 + 2.2 + 2.3 |  |  | 25322.57
2.1 | 增值税 | 分部分项工程费+措施项目费+其他项目费+规费-甲供材料费 | 9 |  | 22609.44
2.2 | 附加税 | 增值税 | 12 |  | 2713.13
2.3 | 环境保护税 | 按实计算
合计 |  |  |  |  | 33197.83

## 表-04 单位工程招标控制价汇总表【电气工程】
表-04
单位工程招标控制价汇总表
工程名称：电气工程 |  |  | 第 1 页 共 1 页
序号 | 汇总内容 | 金额(元) |  | 其中：暂估价(元)
1 | 分部分项工程费 | 35751.53
1.1 | C强电系统 | 22275.65
1.2 | 弱电系统 | 13475.88
2 | 措施项目费 | 3543.04
2.1 | 其中：安全文明施工费 | 1887.12
3 | 其他项目费
4 | 规费 | 1252.13 |  | －
5 | 税金 | 4087.1 |  | －
投标报价合计=1+2+3+4+5 |  | 44,633.80
注：1.本表适用于单位工程招标控制价或投标报价的汇总，如无单位工程划分，单项工程也使用本表汇总。 2.分部分项工程、措施项目中暂估价中应填写材料、工程设备暂估价，其他项目中暂估价应填写专业工程暂估价。

## 表-08 措施项目汇总表【电气工程】
表-08
措施项目汇总表
工程名称：电气工程 |  |  | 第 1 页 共 1 页
序号 | 项目名称 | 金额(元)
|  | 合价 |  | 其中：暂估价
1 | 施工技术措施项目 | 380.84
2 | 施工组织措施项目 | 3162.2
2.1 | 其中：安全文明施工费 | 1887.12
2.2 | 建设工程竣工档案编制费 | 134.95
措施项目费合计=1+2 |  | 3543.04

## 表-09 分部分项工程项目清单计价表【电气工程】
表-09
分部分项工程项目清单计价表
工程名称：电气工程 | [5 empty] | 第 1 页 共 4 页
序号 | 项目编码 | 项目名称 | 项目特征 | 计量单位 | 工程量 |  | 金额（元）
[7 empty] | 综合单价 | 合价 | 其中:暂估价
| C | 强电系统
1 | 011613001001 | 灯具拆除 | [项目特征] 1.拆除灯具高度:3m内 2.灯具种类:吸顶平板灯 [工作内容] 1.拆除 2.控制扬尘 3.清理 4.场内运输 | 套 | 63 |  | 4.31 | 271.53
2 | 030404017001 | 配电箱 | [项目特征] 1.名称:强电箱 2.规格:满足要求 [工作内容] 1.本体安装 2.基础型钢制作、安装 3.焊、压接线端子 4.补刷(喷)油漆 5.接地 | 台 | 1 |  | 1016.13 | 1016.13
3 | 030412001001 | 600*600 LED平板灯 | [项目特征] 1.名称:600*600 LED平板灯 2.型号:250V,48W 3.安装方式:嵌顶安装 4.其他:满足设计及规范要求 [工作内容] 1.本体安装 | 套 | 63 |  | 160.4 | 10105.2
本页小计 | [7 empty] | 11392.86
表-09
分部分项工程项目清单计价表
工程名称：电气工程 | [5 empty] | 第 2 页 共 4 页
序号 | 项目编码 | 项目名称 | 项目特征 | 计量单位 | 工程量 |  | 金额（元）
[7 empty] | 综合单价 | 合价 | 其中:暂估价
4 | 030404035001 | 单相二加三孔插座 | [项目特征] 1.名称:单相二加三孔插座 2.型号:250V,10A 3.安装方式:嵌墙,H+0.3m 4.其他:满足设计及规范要求 [工作内容] 1.本体安装 2.接线 | 个 | 39 |  | 27.7 | 1080.3
5 | 030411001001 | 配管 PC20（暗敷） | [项目特征] 1.名称:配管 2.材质:PC20 3.敷设方式:暗敷 4.其他:满足设计及规范要求 [工作内容] 1.电线管路敷设 2.砖墙开沟槽 | m | 510.76 |  | 11.36 | 5802.23
6 | 030411004001 | 管内配线 ZR-BV-2.5 | [项目特征] 1.名称:配线 2.配线形式:管内配线 3.型号规格:ZR-BV-2.5 4.其他:满足设计及规范要求 [工作内容] 1.配线 2.钢索架设(拉紧装置安装) 3.支持体(夹板、绝缘子、槽板等)安装 | m | 459.8 |  | 8.7 | 4000.26
弱电系统
1 | 030409008001 | 弱电箱 | [项目特征] 1.名称:弱电箱 2.规格:满足要求 [工作内容] 1.本体安装 | 台 | 2 |  | 252.49 | 504.98
本页小计 | [7 empty] | 11387.77
表-09
分部分项工程项目清单计价表
工程名称：电气工程 | [5 empty] | 第 3 页 共 4 页
序号 | 项目编码 | 项目名称 | 项目特征 | 计量单位 | 工程量 |  | 金额（元）
[7 empty] | 综合单价 | 合价 | 其中:暂估价
2 | 030501012001 | 交换机 | [项目特征] 1.名称:交换机 2.规格:24口千兆交换机 [工作内容] 1.本体安装 2.单体调试 | 台 | 2 |  | 929.8 | 1859.6
3 | 030411001002 | 配管 JDG20（暗敷） | [项目特征] 1.名称:配管 2.材质:PC20 3.敷设方式:暗敷 4.其他:满足设计及规范要求 [工作内容] 1.电线管路敷设 2.砖墙开沟槽 | m | 26.11 |  | 11.36 | 296.61
4 | 030502005001 | 六类网线 6XCat.6e UTP（管内） | [项目特征] 1.名称:六类网线6XCat.6e UTP 2.规格:六类网线6XCat.6e UTP 3.敷设方式:管内 4.其他:满足设计及规范要求 [工作内容] 1.敷设 2.标记 3.卡接 | m | 393.05 |  | 6.76 | 2657.02
5 | 030411004002 | 管内配线-RYS-2*0.5 | [项目特征] 1.名称:配线 2.配线形式:管内配线 3.型号规格:RYS-2*0.5 4.其他:满足设计及规范要求 [工作内容] 1.配线 2.钢索架设(拉紧装置安装) 3.支持体(夹板、绝缘子、槽板等)安装 | m | 90.1 |  | 6.76 | 609.08
本页小计 | [7 empty] | 5422.31
表-09
分部分项工程项目清单计价表
工程名称：电气工程 | [5 empty] | 第 4 页 共 4 页
序号 | 项目编码 | 项目名称 | 项目特征 | 计量单位 | 工程量 |  | 金额（元）
[7 empty] | 综合单价 | 合价 | 其中:暂估价
6 | 030502012001 | 信息插座 | [项目特征] 1.名称:网络插座 2.类别:信息 3.规格:详图纸 4.安装方式:暗装,H+0.3m [工作内容] 1.端接模块 2.安装面板 | 个 | 33 |  | 61.29 | 2022.57
7 | 030502012002 | 信息插座 | [项目特征] 1.名称:电话插座 2.类别:信息 3.规格:详图纸 4.安装方式:暗装,H+0.3m [工作内容] 1.端接模块 2.安装面板 | 个 | 2 |  | 65.71 | 131.42
8 | 030507008001 | 全球摄像机 | [项目特征] 1.名称:全球摄像机 2.规格:详见图纸 3.安装方式:详见图纸 4.其他:满足设计及规范要求 [工作内容] 1.本体安装 2.单体调试 | 台 | 6 |  | 899.1 | 5394.6
本页小计 | [7 empty] | 7548.59
合 计 | [7 empty] | 35751.53

## 表-09 施工技术措施项目清单计价表【电气工程】
表-09
施工技术措施项目清单计价表
工程名称：电气工程 | [5 empty] | 第 1 页 共 1 页
序号 | 项目编码 | 项目名称 | 项目特征 | 计量单位 | 工程量 |  | 金额（元）
[7 empty] | 综合单价 | 合价 | 其中:暂估价
| 一 | 施工技术措施项目 | [5 empty] | 380.84
1 | 031301017001 | 脚手架搭拆 | [工作内容] 1.场内、场外材料搬运 2.搭、拆脚手架 3.拆除脚手架后材料的堆放 | 项 | 1 |  | 380.84 | 380.84
本页小计 | [7 empty] | 380.84
合 计 | [7 empty] | 380.84

## 表-10 施工组织措施项目清单计价表【电气工程】
表-10
施工组织措施项目清单计价表
工程名称：电气工程 | [6 empty] | 第 1 页 共 1 页
序号 | 项目编码 | 项目名称 | 计算 基础 | 费率 (%) | 金额 (元) | 调整 费率 (%) |  | 调整后 金额 (元) | 备注
1 | 031302B02001 | 组织措施费 | (分部分项人工费+技术措施人工费-机械（爆破）土石方人工费-机械（爆破）土石方人工费-人工土石方人工费-人工土石方技术措施人工费)+(机械（爆破）土石方人工费+机械（爆破）土石方机械费+机械（爆破）土石方人工费+机械（爆破）土石方机械费)*0.048/费率+(人工土石方人工费+人工土石方技术措施人工费)*0.0222/费率 | 16.39 | 1140.13
2 | 031302001001 | 安全文明施工费 | 分部分项人工费+人工价差_预算+技术措施人工费+技术措施人工价差_预算 | 25.1 | 1887.12
3 | 031302B03001 | 建设工程竣工档案编制费 | (分部分项人工费+技术措施人工费-机械（爆破）土石方人工费-机械（爆破）土石方人工费-人工土石方人工费-人工土石方技术措施人工费)+(机械（爆破）土石方人工费+机械（爆破）土石方机械费+机械（爆破）土石方人工费+机械（爆破）土石方机械费)*0.002/费率+(人工土石方人工费+人工土石方技术措施人工费)*0.0019/费率 | 1.94 | 134.95
合 计 |  |  |  |  | 3162.2
注：1.计算基础和费用标准按本市有关费用定额或文件执行。 2.根据施工方案计算的措施费，可不填写“计算基础”和“费率”的数值，只填写“金额”数值，但应在备注栏说明施工 方案出处或计算方法。

## 表-11 其他项目清单计价汇总表【电气工程】
表-11
其他项目清单计价汇总表
工程名称：电气工程 |  |  |  | 第 1 页 共 1 页
序号 | 项目名称 | 计量单位 | 金额(元) |  | 备注
1 | 暂列金额 | 项 |  |  | 明细详见 表-11-1
2 | 暂估价 | 项
2.1 | 材料(工程设备)暂估价 | 项 | -- |  | 明细详见 表-11-2
2.2 | 专业工程暂估价 | 项 |  |  | 明细详见 表-11-3
3 | 计日工 | 项 |  |  | 明细详见 表-11-4
4 | 总承包服务费 | 项 |  |  | 明细详见 表-11-5
5 | 索赔与现场签证 | 项 |  |  | 明细详见 表-11-6
合 计 |  |  | 0
注：材料、设备暂估单价进入清单项目综合单价，此处不汇总。

## 表-12 规费、税金项目计价表【电气工程】
表-12
规费、税金项目计价表
工程名称：电气工程 |  |  |  | 第 1 页 共 1 页
序号 | 项目名称 | 计算基础 | 费率(%) |  | 金额（元）
1 | 规费 | 专业工程规费（人）+机械（爆破）土石方规费（人+机）*0.072/费率+人工土石方规费（人）*0.082/费率 | 18 |  | 1252.13
2 | 税金 | 2.1 + 2.2 + 2.3 |  |  | 4087.1
2.1 | 增值税 | 分部分项工程费+措施项目费+其他项目费+规费-甲供材料费 | 9 |  | 3649.2
2.2 | 附加税 | 增值税 | 12 |  | 437.9
2.3 | 环境保护税 | 按实计算
合计 |  |  |  |  | 5339.23

## 表-04 单位工程招标控制价汇总表【给排水工程】
表-04
单位工程招标控制价汇总表
工程名称：给排水工程 |  |  | 第 1 页 共 1 页
序号 | 汇总内容 | 金额(元) |  | 其中：暂估价(元)
1 | 分部分项工程费 | 3863.57
1.1 | 拆除工程 | 116.93
1.2 | C给水系统 | 607.71
1.3 | 排水系统 | 3138.93
2 | 措施项目费 | 349.48
2.1 | 其中：安全文明施工费 | 184.15
3 | 其他项目费
4 | 规费 | 154.71 |  | －
5 | 税金 | 440.27 |  | －
投标报价合计=1+2+3+4+5 |  | 4,808.03
注：1.本表适用于单位工程招标控制价或投标报价的汇总，如无单位工程划分，单项工程也使用本表汇总。 2.分部分项工程、措施项目中暂估价中应填写材料、工程设备暂估价，其他项目中暂估价应填写专业工程暂估价。

## 表-08 措施项目汇总表【给排水工程】
表-08
措施项目汇总表
工程名称：给排水工程 |  |  | 第 1 页 共 1 页
序号 | 项目名称 | 金额(元)
|  | 合价 |  | 其中：暂估价
1 | 施工技术措施项目 | 46.57
2 | 施工组织措施项目 | 302.91
2.1 | 其中：安全文明施工费 | 184.15
2.2 | 建设工程竣工档案编制费 | 17.14
措施项目费合计=1+2 |  | 349.48

## 表-09 分部分项工程项目清单计价表【给排水工程】
表-09
分部分项工程项目清单计价表
工程名称：给排水工程 | [5 empty] | 第 1 页 共 3 页
序号 | 项目编码 | 项目名称 | 项目特征 | 计量单位 | 工程量 |  | 金额（元）
[7 empty] | 综合单价 | 合价 | 其中:暂估价
拆除工程
1 | 011612002001 | 大便器拆除 | 1.名称：蹲便器拆除 2.其他：非保护性拆除 [工作内容] 1.器具拆除 2.场内垃圾收集堆放 | 套 | 2 |  | 19.4 | 38.8
2 | 011612002002 | 洗脸盆拆除 | 1.名称：洗脸盆拆除 2.其他：非保护性拆除 [工作内容] 1.器具拆除 2.场内垃圾收集堆放 | 套 | 1 |  | 27.01 | 27.01
3 | 011707B07003 | 建筑垃圾清运（起运1km) | [项目特征] 1.类型:建筑垃圾 2.运输距离:起运1km 3.其它:满足设计及施工验收规范要求 [工作内容] 1.运输 2.弃渣 | m3 | 3 |  | 13.84 | 41.52
4 | 011707B07004 | 建筑垃圾清运(每增运1km） | [项目特征] 1.类型:建筑垃圾 2.运输距离:每增运1km 3.其它:满足设计及施工验收规范要求 [工作内容] 1.运输 2.弃渣 | m3 | 3 |  | 3.2 | 9.6
| C | 给水系统
本页小计 | [7 empty] | 116.93
表-09
分部分项工程项目清单计价表
工程名称：给排水工程 | [5 empty] | 第 2 页 共 3 页
序号 | 项目编码 | 项目名称 | 项目特征 | 计量单位 | 工程量 |  | 金额（元）
[7 empty] | 综合单价 | 合价 | 其中:暂估价
1 | 031001006001 | PPR给水管 DN25 | [项目特征] 1.安装部位:室内 2.介质:给水冷水 3.材质、规格:PPR给水管 DN25 4.连接形式:热熔连接 5.压力试验及吹、洗设计要求:满足设计及规范要求 6.其他:满足设计及规范要求 [工作内容] 1.管道安装 2.管件安装 3.塑料卡固定 4.压力试验 5.吹扫、冲洗、消毒 6.警示带铺设 | m | 27.13 |  | 22.4 | 607.71
排水系统
1 | 031001006002 | 污水管 DN75UPVC管 | [项目特征] 1.安装部位:室内 2.介质:污水 3.材质、规格:DN75 UPVC管 4.连接形式:承插连接 5.其他:满足设计及规范要求 [工作内容] 1.管道安装 2.管件安装 3.塑料卡固定 4.闭水试验 5.吹扫、冲洗 | m | 26.37 |  | 59.19 | 1560.84
本页小计 | [7 empty] | 2168.55
表-09
分部分项工程项目清单计价表
工程名称：给排水工程 | [5 empty] | 第 3 页 共 3 页
序号 | 项目编码 | 项目名称 | 项目特征 | 计量单位 | 工程量 |  | 金额（元）
[7 empty] | 综合单价 | 合价 | 其中:暂估价
2 | 031004003001 | 洗脸盆 | [项目特征] 1.名称:成品组合洗脸盆 [工作内容] 1.器具安装 2.附件安装 | 组 | 3 |  | 526.03 | 1578.09
本页小计 | [7 empty] | 1578.09
合 计 | [7 empty] | 3863.57

## 表-09 施工技术措施项目清单计价表【给排水工程】
表-09
施工技术措施项目清单计价表
工程名称：给排水工程 | [5 empty] | 第 1 页 共 1 页
序号 | 项目编码 | 项目名称 | 项目特征 | 计量单位 | 工程量 |  | 金额（元）
[7 empty] | 综合单价 | 合价 | 其中:暂估价
| 一 | 施工技术措施项目 | [5 empty] | 46.57
1 | 031301017002 | 脚手架搭拆 |  | 项 | 1 |  | 46.57 | 46.57
本页小计 | [7 empty] | 46.57
合 计 | [7 empty] | 46.57

## 表-10 施工组织措施项目清单计价表【给排水工程】
表-10
施工组织措施项目清单计价表
工程名称：给排水工程 | [6 empty] | 第 1 页 共 1 页
序号 | 项目编码 | 项目名称 | 计算 基础 | 费率 (%) | 金额 (元) | 调整 费率 (%) |  | 调整后 金额 (元) | 备注
1 | 031302B02001 | 组织措施费 | (分部分项人工费+技术措施人工费-机械（爆破）土石方人工费-机械（爆破）土石方人工费-人工土石方人工费-人工土石方技术措施人工费)+(机械（爆破）土石方人工费+机械（爆破）土石方机械费+机械（爆破）土石方人工费+机械（爆破）土石方机械费)*0.048/费率+(人工土石方人工费+人工土石方技术措施人工费)*0.0222/费率 | 11.82 | 101.62
2 | 031302001001 | 安全文明施工费 | 分部分项人工费+人工价差_预算+技术措施人工费+技术措施人工价差_预算 | 19.45 | 184.15
3 | 031302B03001 | 建设工程竣工档案编制费 | (分部分项人工费+技术措施人工费-机械（爆破）土石方人工费-机械（爆破）土石方人工费-人工土石方人工费-人工土石方技术措施人工费)+(机械（爆破）土石方人工费+机械（爆破）土石方机械费+机械（爆破）土石方人工费+机械（爆破）土石方机械费)*0.002/费率+(人工土石方人工费+人工土石方技术措施人工费)*0.0019/费率 | 2.02 | 17.14
合 计 |  |  |  |  | 302.91
注：1.计算基础和费用标准按本市有关费用定额或文件执行。 2.根据施工方案计算的措施费，可不填写“计算基础”和“费率”的数值，只填写“金额”数值，但应在备注栏说明施工 方案出处或计算方法。

## 表-11 其他项目清单计价汇总表【给排水工程】
表-11
其他项目清单计价汇总表
工程名称：给排水工程 |  |  |  | 第 1 页 共 1 页
序号 | 项目名称 | 计量单位 | 金额(元) |  | 备注
1 | 暂列金额 | 项 |  |  | 明细详见 表-11-1
2 | 暂估价 | 项
2.1 | 材料(工程设备)暂估价 | 项 | -- |  | 明细详见 表-11-2
2.2 | 专业工程暂估价 | 项 |  |  | 明细详见 表-11-3
3 | 计日工 | 项 |  |  | 明细详见 表-11-4
4 | 总承包服务费 | 项 |  |  | 明细详见 表-11-5
5 | 索赔与现场签证 | 项 |  |  | 明细详见 表-11-6
合 计 |  |  | 0
注：材料、设备暂估单价进入清单项目综合单价，此处不汇总。

## 表-12 规费、税金项目计价表【给排水工程】
表-12
规费、税金项目计价表
工程名称：给排水工程 |  |  |  | 第 1 页 共 1 页
序号 | 项目名称 | 计算基础 | 费率(%) |  | 金额（元）
1 | 规费 | 专业工程规费（人）+机械（爆破）土石方规费（人+机）*0.072/费率+人工土石方规费（人）*0.082/费率 | 18 |  | 154.71
2 | 税金 | 2.1 + 2.2 + 2.3 |  |  | 440.27
2.1 | 增值税 | 分部分项工程费+措施项目费+其他项目费+规费-甲供材料费 | 9 |  | 393.1
2.2 | 附加税 | 增值税 | 12 |  | 47.17
2.3 | 环境保护税 | 按实计算
合计 |  |  |  |  | 594.98

## 表-04 单位工程招标控制价汇总表【装修工程】_1
表-04
单位工程招标控制价汇总表
工程名称：装修工程 |  |  | 第 1 页 共 1 页
序号 | 汇总内容 | 金额(元) |  | 其中：暂估价(元)
1 | 分部分项工程费 | 65667.56
1.1 | 拆除工程 | 1578.19
1.2 | 砌体工程 | 2292.31
1.3 | 墙面粗装修 | 3295.76
1.4 | 混凝土及钢筋混凝土工程 | 54.77
1.5 | 楼地面、墙面、天棚精装修工程 | 52635.95
1.6 | 门窗工程 | 5810.58
2 | 措施项目费 | 3762.12
2.1 | 其中：安全文明施工费 | 2154.41
3 | 其他项目费
4 | 规费 | 2465.86 |  | －
5 | 税金 | 7247.07 |  | －
投标报价合计=1+2+3+4+5 |  | 79,142.61
注：1.本表适用于单位工程招标控制价或投标报价的汇总，如无单位工程划分，单项工程也使用本表汇总。 2.分部分项工程、措施项目中暂估价中应填写材料、工程设备暂估价，其他项目中暂估价应填写专业工程暂估价。

## 表-08 措施项目汇总表【装修工程】_1
表-08
措施项目汇总表
工程名称：装修工程 |  |  | 第 1 页 共 1 页
序号 | 项目名称 | 金额(元)
|  | 合价 |  | 其中：暂估价
1 | 施工技术措施项目
2 | 施工组织措施项目 | 3762.12
2.1 | 其中：安全文明施工费 | 2154.41
2.2 | 建设工程竣工档案编制费 | 199.53
措施项目费合计=1+2 |  | 3762.12

## 表-09 分部分项工程项目清单计价表【装修工程】_1
表-09
分部分项工程项目清单计价表
工程名称：装修工程 | [5 empty] | 第 1 页 共 8 页
序号 | 项目编码 | 项目名称 | 项目特征 | 计量单位 | 工程量 |  | 金额（元）
[7 empty] | 综合单价 | 合价 | 其中:暂估价
拆除工程
1 | 011601001002 | 砖砌体拆除 | [项目特征] 1.砌体名称:拆除砖砌体 2.拆除高度:综合考虑 3.场内运距:综合考虑 4.其它:满足设计及施工验收规范要求 [工作内容] 1.拆除 2.控制扬尘 3.清理 4.场内运输 | m3 | 8.15 |  | 45.39 | 369.93
2 | 011605001002 | 平面块料拆除 | [项目特征] 1.饰面材料种类及厚度:地面砖拆除 [工作内容] 1.拆除 2.控制扬尘 3.清理 4.场内运输 | m2 | 12.68 |  | 5.93 | 75.19
3 | 011608002001 | 铲除涂料面 | [项目特征] 1.铲除部位名称:除卫生间外 2.铲除部位的截面尺寸:综合 [工作内容] 1.拆除 2.控制扬尘 3.清理 4.场内运输 | m2 | 381.46 |  | 1.24 | 473.01
本页小计 | [7 empty] | 918.13
表-09
分部分项工程项目清单计价表
工程名称：装修工程 | [5 empty] | 第 2 页 共 8 页
序号 | 项目编码 | 项目名称 | 项目特征 | 计量单位 | 工程量 |  | 金额（元）
[7 empty] | 综合单价 | 合价 | 其中:暂估价
4 | 011606003002 | 天棚面龙骨及饰面拆除 | [项目特征] 1.龙骨及饰面种类:硅钙板吊顶及轻钢龙骨、铝扣板吊顶 [工作内容] 1.拆除 2.控制扬尘 3.清理 4.场内运输 | m2 | 47.28 |  | 5.68 | 268.55
5 | 011610001002 | 木门窗拆除 | [项目特征] 1.门窗洞口尺寸:1000*2100、1500*2100 [工作内容] 1.拆除 2.控制扬尘 3.清理 4.场内运输 | m2 | 11.34 |  | 4.21 | 47.74
6 | 011707B07005 | 建筑垃圾清运（起运1km) | [项目特征] 1.类型:建筑垃圾 2.运输距离:起运1km 3.其它:满足设计及施工验收规范要求 [工作内容] 1.运输 2.弃渣 | m3 | 19.94 |  | 14 | 279.16
7 | 011707B07006 | 建筑垃圾清运(每增运1km） | [项目特征] 1.类型:建筑垃圾 2.运输距离:每增运1km 3.其它:满足设计及施工验收规范要求 [工作内容] 1.运输 2.弃渣 | m3 | 19.94 |  | 3.24 | 64.61
砌体工程
本页小计 | [7 empty] | 660.06
表-09
分部分项工程项目清单计价表
工程名称：装修工程 | [5 empty] | 第 3 页 共 8 页
序号 | 项目编码 | 项目名称 | 项目特征 | 计量单位 | 工程量 |  | 金额（元）
[7 empty] | 综合单价 | 合价 | 其中:暂估价
1 | 010401008002 | 填充墙 | [项目特征] 1.砖品种、规格、强度等级:加气混凝土砌块 2.填充材料种类及厚度:综合 3.砂浆强度等级、配合比:M5水泥砂浆 [工作内容] 1.砂浆制作、运输 2.砌砖 3.装填充料 4.刮缝 5.材料运输 | m3 | 4.3 |  | 483.24 | 2077.93
2 | 010402B02002 | 砌体加筋 | [项目特征] 1.钢筋种类、规格:HPB300，φ6 [工作内容] 钢筋制作、运输 钢筋安装 焊接(绑扎) | t | 0.034 |  | 6305.44 | 214.38
墙面粗装修
1 | 011201001002 | 墙面一般抹灰 | [项目特征] 1.墙体类型:内墙 2.底层厚度、砂浆配合比:8厚1:3水泥砂浆打底扫毛,分两次抹，6厚1：2.5水泥砂浆垫层 [工作内容] 基层清理 砂浆制作、运输 底层抹灰 抹面层 抹装饰面 勾分格缝 | m2 | 70.77 |  | 40.29 | 2851.32
本页小计 | [7 empty] | 5143.63
表-09
分部分项工程项目清单计价表
工程名称：装修工程 | [5 empty] | 第 4 页 共 8 页
序号 | 项目编码 | 项目名称 | 项目特征 | 计量单位 | 工程量 |  | 金额（元）
[7 empty] | 综合单价 | 合价 | 其中:暂估价
2 | 010607005002 | 贴玻纤网格布 | [项目特征] 1.材料品种、规格:玻纤网格 [工作内容] 1.铺贴 2.铆固 | m2 | 70.77 |  | 6.28 | 444.44
混凝土及钢筋混凝土工程
1 | 010515001005 | 现浇构件钢筋 | [项目特征] 1.钢筋种类、规格:HPB300，φ6 [工作内容] 钢筋制作、运输 钢筋安装 焊接(绑扎) | t | 0.002 |  | 5503.16 | 11.01
2 | 010515001006 | 现浇构件钢筋 | [项目特征] 1.钢筋种类、规格:HPB300,φ8 [工作内容] 钢筋制作、运输 钢筋安装 焊接(绑扎) | t | 0.004 |  | 4951.3 | 19.81
3 | 010503005002 | 过梁（预制） | [项目特征] 1.混凝土种类:商品砼 2.混凝土强度等级:C20 [工作内容] 模板及支架(撑)制作、安装、拆除、堆放、运输及清理模内杂物、刷隔离剂等 混凝土制作、运输、浇筑、振捣、养护 | m3 | 0.04 |  | 598.83 | 23.95
楼地面、墙面、天棚精装修工程
本页小计 | [7 empty] | 499.21
表-09
分部分项工程项目清单计价表
工程名称：装修工程 | [5 empty] | 第 5 页 共 8 页
序号 | 项目编码 | 项目名称 | 项目特征 | 计量单位 | 工程量 |  | 金额（元）
[7 empty] | 综合单价 | 合价 | 其中:暂估价
1 | 011101006002 | 平面砂浆找平层 | [工作内容] 1.基层清理 2.抹找平层 3.材料运输 | m2 | 14.21 |  | 22.66 | 322
2 | 011103001002 | 橡胶板楼地面 | [项目特征] 1.粘结层厚度、材料种类:4mmPVC地胶 [工作内容] 1.基层清理 2.面层铺贴 3.压缝条装钉 4.材料运输 | m2 | 81.78 |  | 143.76 | 11756.69
本页小计 | [7 empty] | 12078.69
表-09
分部分项工程项目清单计价表
工程名称：装修工程 | [5 empty] | 第 6 页 共 8 页
序号 | 项目编码 | 项目名称 | 项目特征 | 计量单位 | 工程量 |  | 金额（元）
[7 empty] | 综合单价 | 合价 | 其中:暂估价
3 | 011102003001 | 800*800浅灰色防滑地砖 | [项目特征] 1.找平层厚度、砂浆配合比:20厚1：3水泥砂浆找平 2.结合层厚度、砂浆配合比:20厚1:25干硬性水泥砂浆结合层，表面撒水 泥粉 3.面层材料品种、规格、颜色:800*800浅灰色防滑地砖 4.嵌缝材料种类:专用勾缝剂 5.防护层材料种类:满足设计及规范要求 6.酸洗、打蜡要求:满足设计及规范要求 7.磨边要求:满足设计及规范要求 8.其它:满足设计及施工验收规范要求 [工作内容] 1.基层清理 2.抹找平层 3.面层铺设、磨边 4.嵌缝 5.刷防护材料 6.酸洗、打蜡 7.材料运输 | m2 | 7.16 |  | 157.21 | 1125.62
本页小计 | [7 empty] | 1125.62
表-09
分部分项工程项目清单计价表
工程名称：装修工程 | [5 empty] | 第 7 页 共 8 页
序号 | 项目编码 | 项目名称 | 项目特征 | 计量单位 | 工程量 |  | 金额（元）
[7 empty] | 综合单价 | 合价 | 其中:暂估价
4 | 011105006001 | 金属踢脚线 | [项目特征] 1.踢脚线高度:80mm 2.基层材料种类、规格:双层12mm厚硅钙板 3.面层材料品种、规格、颜色:成品铝合金踢脚线 [工作内容] 1.基层清理 2.基层铺贴 3.面层铺贴 4.材料运输 | m | 74.32 |  | 30.78 | 2287.57
5 | 011407001002 | 白色无机涂料墙面 | [项目特征] 1.腻子种类:分遍满刮腻子达2厚，找平，磨光 2.涂料品种、喷刷遍数:喷(刷)白色无机矿物涂料(一底两面) 3.其它:满足设计及施工验收规范要求 [工作内容] 1.基层清理 2.刮腻子 3.刷、喷涂料 | m2 | 454.03 |  | 33.86 | 15373.46
6 | 011207001002 | 墙面装饰板 | [项目特征] 1.面层材料品种、规格、颜色:红影木饰面 [工作内容] 1.基层清理 2.龙骨制作、运输、安装 3.钉隔离层 4.基层铺钉 5.面层铺贴 | m2 | 96.83 |  | 185.38 | 17950.35
本页小计 | [7 empty] | 35611.38
表-09
分部分项工程项目清单计价表
工程名称：装修工程 | [5 empty] | 第 8 页 共 8 页
序号 | 项目编码 | 项目名称 | 项目特征 | 计量单位 | 工程量 |  | 金额（元）
[7 empty] | 综合单价 | 合价 | 其中:暂估价
7 | 011302001002 | 硅钙板吊顶 | [项目特征] 1.吊顶形式、吊杆规格、高度:直径8钢筋吊杆或M8全牙吊杆与结构的预埋件焊接或后置紧固件连接 2.龙骨材料种类、规格、中距:,中距≤1200龙骨(专用),中距<300-600,0 3.面层材料品种、规格:0.8-1.0厚400X400硅钙板+配套次龙骨 4.其它:满足设计及施工验收规范要求 [工作内容] 1.基层清理、吊杆安装 2.龙骨安装 3.基层板铺贴 4.面层铺贴 5.嵌缝 6.刷防护材料 | m2 | 49.3 |  | 77.49 | 3820.26
门窗工程
1 | 010801002004 | 木质门带套 | [项目特征] 1.门代号及洞口尺寸:M1021 2.面层材料品种、规格、品牌、颜色:单扇木质门 3.其他:成品含五金、门套、锁具等 [工作内容] 1.门安装 2.门窗塞缝 3.五金安装 | 樘 | 3 |  | 1936.86 | 5810.58
本页小计 | [7 empty] | 9630.84
合 计 | [7 empty] | 65667.56

## 表-09 施工技术措施项目清单计价表【装修工程】_1
表-09
施工技术措施项目清单计价表
工程名称：装修工程 | [5 empty] | 第 1 页 共 1 页
序号 | 项目编码 | 项目名称 | 项目特征 | 计量单位 | 工程量 |  | 金额（元）
[7 empty] | 综合单价 | 合价 | 其中:暂估价
| 一 | 施工技术措施项目
本页小计
合 计

## 表-10 施工组织措施项目清单计价表【装修工程】_1
表-10
施工组织措施项目清单计价表
工程名称：装修工程 | [6 empty] | 第 1 页 共 1 页
序号 | 项目编码 | 项目名称 | 计算 基础 | 费率 (%) | 金额 (元) | 调整 费率 (%) |  | 调整后 金额 (元) | 备注
1 | 011707B16001 | 组织措施费 | (分部分项人工费+技术措施人工费-机械（爆破）土石方人工费-机械（爆破）土石方人工费-人工土石方人工费-人工土石方技术措施人工费)+(机械（爆破）土石方人工费+机械（爆破）土石方机械费+机械（爆破）土石方人工费+机械（爆破）土石方机械费)*0.048/费率+(人工土石方人工费+人工土石方技术措施人工费)*0.0222/费率 | 8.63 | 1408.18
2 | 011707001001 | 安全文明施工费 | 分部分项人工费+人工价差_预算+技术措施人工费+技术措施人工价差_预算 | 11.88 | 2154.41
3 | 011707B15001 | 建设工程竣工档案编制费 | (分部分项人工费+技术措施人工费-机械（爆破）土石方人工费-机械（爆破）土石方人工费-人工土石方人工费-人工土石方技术措施人工费)+(机械（爆破）土石方人工费+机械（爆破）土石方机械费+机械（爆破）土石方人工费+机械（爆破）土石方机械费)*0.002/费率+(人工土石方人工费+人工土石方技术措施人工费)*0.0019/费率 | 1.23 | 199.53
合 计 |  |  |  |  | 3762.12
注：1.计算基础和费用标准按本市有关费用定额或文件执行。 2.根据施工方案计算的措施费，可不填写“计算基础”和“费率”的数值，只填写“金额”数值，但应在备注栏说明施工 方案出处或计算方法。

## 表-11 其他项目清单计价汇总表【装修工程】_1
表-11
其他项目清单计价汇总表
工程名称：装修工程 |  |  |  | 第 1 页 共 1 页
序号 | 项目名称 | 计量单位 | 金额(元) |  | 备注
1 | 暂列金额 | 项 |  |  | 明细详见 表-11-1
2 | 暂估价 | 项
2.1 | 材料(工程设备)暂估价 | 项 | -- |  | 明细详见 表-11-2
2.2 | 专业工程暂估价 | 项 |  |  | 明细详见 表-11-3
3 | 计日工 | 项 |  |  | 明细详见 表-11-4
4 | 总承包服务费 | 项 |  |  | 明细详见 表-11-5
5 | 索赔与现场签证 | 项 |  |  | 明细详见 表-11-6
合 计 |  |  | 0
注：材料、设备暂估单价进入清单项目综合单价，此处不汇总。

## 表-12 规费、税金项目计价表【装修工程】_1
表-12
规费、税金项目计价表
工程名称：装修工程 |  |  |  | 第 1 页 共 1 页
序号 | 项目名称 | 计算基础 | 费率(%) |  | 金额（元）
1 | 规费 | 专业工程规费（人）+机械（爆破）土石方规费（人+机）*0.072/费率+人工土石方规费（人）*0.082/费率 | 15.13 |  | 2465.86
2 | 税金 | 2.1 + 2.2 + 2.3 |  |  | 7247.07
2.1 | 增值税 | 分部分项工程费+措施项目费+其他项目费+规费-甲供材料费 | 9 |  | 6470.6
2.2 | 附加税 | 增值税 | 12 |  | 776.47
2.3 | 环境保护税 | 按实计算
合计 |  |  |  |  | 9712.93

## 表-04 单位工程招标控制价汇总表【电气工程】_1
表-04
单位工程招标控制价汇总表
工程名称：电气工程 |  |  | 第 1 页 共 1 页
序号 | 汇总内容 | 金额(元) |  | 其中：暂估价(元)
1 | 分部分项工程费 | 9250.92
1.1 | C强电系统 | 7923.61
1.2 | 弱电系统 | 1327.31
2 | 措施项目费 | 1042.39
2.1 | 其中：安全文明施工费 | 550.91
3 | 其他项目费
4 | 规费 | 366.06 |  | －
5 | 税金 | 1074.46 |  | －
投标报价合计=1+2+3+4+5 |  | 11,733.83
注：1.本表适用于单位工程招标控制价或投标报价的汇总，如无单位工程划分，单项工程也使用本表汇总。 2.分部分项工程、措施项目中暂估价中应填写材料、工程设备暂估价，其他项目中暂估价应填写专业工程暂估价。

## 表-08 措施项目汇总表【电气工程】_1
表-08
措施项目汇总表
工程名称：电气工程 |  |  | 第 1 页 共 1 页
序号 | 项目名称 | 金额(元)
|  | 合价 |  | 其中：暂估价
1 | 施工技术措施项目 | 118.71
2 | 施工组织措施项目 | 923.68
2.1 | 其中：安全文明施工费 | 550.91
2.2 | 建设工程竣工档案编制费 | 39.45
措施项目费合计=1+2 |  | 1042.39

## 表-09 分部分项工程项目清单计价表【电气工程】_1
表-09
分部分项工程项目清单计价表
工程名称：电气工程 | [5 empty] | 第 1 页 共 3 页
序号 | 项目编码 | 项目名称 | 项目特征 | 计量单位 | 工程量 |  | 金额（元）
[7 empty] | 综合单价 | 合价 | 其中:暂估价
| C | 强电系统
1 | 011613001002 | 灯具拆除 | [项目特征] 1.拆除灯具高度:3m内 2.灯具种类:吸顶平板灯 [工作内容] 1.拆除 2.控制扬尘 3.清理 4.场内运输 | 套 | 4 |  | 4.31 | 17.24
2 | 030412001002 | 600*600 LED平板灯 | [项目特征] 1.名称:600*600 LED平板灯 2.型号:250V,48W 3.安装方式:嵌顶安装 4.其他:满足设计及规范要求 [工作内容] 1.本体安装 | 套 | 10 |  | 160.4 | 1604
3 | 030404035002 | 单相二加三孔插座 | [项目特征] 1.名称:单相二加三孔插座 2.型号:250V,10A 3.安装方式:嵌墙,H+0.3m 4.其他:满足设计及规范要求 [工作内容] 1.本体安装 2.接线 | 个 | 34 |  | 27.7 | 941.8
4 | 030404034001 | 单联翘板式单极开关 | [项目特征] 1.名称:单联翘板式单极开关 2.型号:250V,10A 3.安装方式:嵌墙,H+1.3m 4.其他:满足设计及规范要求 [工作内容] 1.本体安装 2.接线 | 个 | 6 |  | 33.55 | 201.3
本页小计 | [7 empty] | 2764.34
表-09
分部分项工程项目清单计价表
工程名称：电气工程 | [5 empty] | 第 2 页 共 3 页
序号 | 项目编码 | 项目名称 | 项目特征 | 计量单位 | 工程量 |  | 金额（元）
[7 empty] | 综合单价 | 合价 | 其中:暂估价
5 | 030411001003 | 配管 PC20（暗敷） | [项目特征] 1.名称:配管 2.材质:PC20 3.敷设方式:暗敷 4.其他:满足设计及规范要求 [工作内容] 1.电线管路敷设 2.砖墙开沟槽 | m | 201.08 |  | 11.36 | 2284.27
6 | 030411004003 | 管内配线 ZR-BV-2.5 | [项目特征] 1.名称:配线 2.配线形式:管内配线 3.型号规格:ZR-BV-2.5 4.其他:满足设计及规范要求 [工作内容] 1.配线 2.钢索架设(拉紧装置安装) 3.支持体(夹板、绝缘子、槽板等)安装 | m | 330.46 |  | 8.7 | 2875
弱电系统
1 | 030411001004 | 配管 PC20（暗敷） | [项目特征] 1.名称:配管 2.材质:PC20 3.敷设方式:暗敷 4.其他:满足设计及规范要求 [工作内容] 1.电线管路敷设 2.砖墙开沟槽 | m | 6 |  | 11.36 | 68.16
本页小计 | [7 empty] | 5227.43
表-09
分部分项工程项目清单计价表
工程名称：电气工程 | [5 empty] | 第 3 页 共 3 页
序号 | 项目编码 | 项目名称 | 项目特征 | 计量单位 | 工程量 |  | 金额（元）
[7 empty] | 综合单价 | 合价 | 其中:暂估价
2 | 030502005002 | 六类网线 6XCat.6e UTP（管内） | [项目特征] 1.名称:六类网线6XCat.6e UTP 2.规格:六类网线6XCat.6e UTP 3.敷设方式:管内 4.其他:满足设计及规范要求 [工作内容] 1.敷设 2.标记 3.卡接 | m | 103.59 |  | 6.76 | 700.27
3 | 030502012003 | 信息插座 | [项目特征] 1.名称:网络插座 2.类别:信息 3.规格:详图纸 4.安装方式:暗装,H+0.3m [工作内容] 1.端接模块 2.安装面板 | 个 | 6 |  | 61.29 | 367.74
4 | 030507008002 | 监控 | [项目特征] 1.名称:监控移位（利旧） 2.规格:详见图纸 3.安装方式:详见图纸 4.其他:满足设计及规范要求 [工作内容] 1.本体安装 2.单体调试 | 台 | 1 |  | 191.14 | 191.14
本页小计 | [7 empty] | 1259.15
合 计 | [7 empty] | 9250.92

## 表-09 施工技术措施项目清单计价表【电气工程】_1
表-09
施工技术措施项目清单计价表
工程名称：电气工程 | [5 empty] | 第 1 页 共 1 页
序号 | 项目编码 | 项目名称 | 项目特征 | 计量单位 | 工程量 |  | 金额（元）
[7 empty] | 综合单价 | 合价 | 其中:暂估价
| 一 | 施工技术措施项目 | [5 empty] | 118.71
1 | 031301017003 | 脚手架搭拆 |  | 项 | 1 |  | 118.71 | 118.71
本页小计 | [7 empty] | 118.71
合 计 | [7 empty] | 118.71

## 表-10 施工组织措施项目清单计价表【电气工程】_1
表-10
施工组织措施项目清单计价表
工程名称：电气工程 | [6 empty] | 第 1 页 共 1 页
序号 | 项目编码 | 项目名称 | 计算 基础 | 费率 (%) | 金额 (元) | 调整 费率 (%) |  | 调整后 金额 (元) | 备注
1 | 031302B02001 | 组织措施费 | (分部分项人工费+技术措施人工费-机械（爆破）土石方人工费-机械（爆破）土石方人工费-人工土石方人工费-人工土石方技术措施人工费)+(机械（爆破）土石方人工费+机械（爆破）土石方机械费+机械（爆破）土石方人工费+机械（爆破）土石方机械费)*0.048/费率+(人工土石方人工费+人工土石方技术措施人工费)*0.0222/费率 | 16.39 | 333.32
2 | 031302001001 | 安全文明施工费 | 分部分项人工费+人工价差_预算+技术措施人工费+技术措施人工价差_预算 | 25.1 | 550.91
3 | 031302B03001 | 建设工程竣工档案编制费 | (分部分项人工费+技术措施人工费-机械（爆破）土石方人工费-机械（爆破）土石方人工费-人工土石方人工费-人工土石方技术措施人工费)+(机械（爆破）土石方人工费+机械（爆破）土石方机械费+机械（爆破）土石方人工费+机械（爆破）土石方机械费)*0.002/费率+(人工土石方人工费+人工土石方技术措施人工费)*0.0019/费率 | 1.94 | 39.45
合 计 |  |  |  |  | 923.68
注：1.计算基础和费用标准按本市有关费用定额或文件执行。 2.根据施工方案计算的措施费，可不填写“计算基础”和“费率”的数值，只填写“金额”数值，但应在备注栏说明施工 方案出处或计算方法。

## 表-11 其他项目清单计价汇总表【电气工程】_1
表-11
其他项目清单计价汇总表
工程名称：电气工程 |  |  |  | 第 1 页 共 1 页
序号 | 项目名称 | 计量单位 | 金额(元) |  | 备注
1 | 暂列金额 | 项 |  |  | 明细详见 表-11-1
2 | 暂估价 | 项
2.1 | 材料(工程设备)暂估价 | 项 | -- |  | 明细详见 表-11-2
2.2 | 专业工程暂估价 | 项 |  |  | 明细详见 表-11-3
3 | 计日工 | 项 |  |  | 明细详见 表-11-4
4 | 总承包服务费 | 项 |  |  | 明细详见 表-11-5
5 | 索赔与现场签证 | 项 |  |  | 明细详见 表-11-6
合 计 |  |  | 0
注：材料、设备暂估单价进入清单项目综合单价，此处不汇总。

## 表-12 规费、税金项目计价表【电气工程】_1
表-12
规费、税金项目计价表
工程名称：电气工程 |  |  |  | 第 1 页 共 1 页
序号 | 项目名称 | 计算基础 | 费率(%) |  | 金额（元）
1 | 规费 | 专业工程规费（人）+机械（爆破）土石方规费（人+机）*0.072/费率+人工土石方规费（人）*0.082/费率 | 18 |  | 366.06
2 | 税金 | 2.1 + 2.2 + 2.3 |  |  | 1074.46
2.1 | 增值税 | 分部分项工程费+措施项目费+其他项目费+规费-甲供材料费 | 9 |  | 959.34
2.2 | 附加税 | 增值税 | 12 |  | 115.12
2.3 | 环境保护税 | 按实计算
合计 |  |  |  |  | 1440.52

## 表-04 单位工程招标控制价汇总表【给排水工程】_1
表-04
单位工程招标控制价汇总表
工程名称：给排水工程 |  |  | 第 1 页 共 1 页
序号 | 汇总内容 | 金额(元) |  | 其中：暂估价(元)
1 | 分部分项工程费 | 254.4
1.1 | 拆除工程 | 254.4
2 | 措施项目费 | 56
2.1 | 其中：安全文明施工费 | 33.02
3 | 其他项目费
4 | 规费 | 30.23 |  | －
5 | 税金 | 34.34 |  | －
投标报价合计=1+2+3+4+5 |  | 374.97
注：1.本表适用于单位工程招标控制价或投标报价的汇总，如无单位工程划分，单项工程也使用本表汇总。 2.分部分项工程、措施项目中暂估价中应填写材料、工程设备暂估价，其他项目中暂估价应填写专业工程暂估价。

## 表-08 措施项目汇总表【给排水工程】_1
表-08
措施项目汇总表
工程名称：给排水工程 |  |  | 第 1 页 共 1 页
序号 | 项目名称 | 金额(元)
|  | 合价 |  | 其中：暂估价
1 | 施工技术措施项目
2 | 施工组织措施项目 | 56
2.1 | 其中：安全文明施工费 | 33.02
2.2 | 建设工程竣工档案编制费 | 3.1
措施项目费合计=1+2 |  | 56

## 表-09 分部分项工程项目清单计价表【给排水工程】_1
表-09
分部分项工程项目清单计价表
工程名称：给排水工程 | [5 empty] | 第 1 页 共 1 页
序号 | 项目编码 | 项目名称 | 项目特征 | 计量单位 | 工程量 |  | 金额（元）
[7 empty] | 综合单价 | 合价 | 其中:暂估价
拆除工程
1 | 011612002001 | 大便器拆除 | 1.名称：蹲便器拆除 2.其他：非保护性拆除 [工作内容] 1.器具拆除 2.场内垃圾收集堆放 | 套 | 4 |  | 19.4 | 77.6
2 | 011612002002 | 洗脸盆拆除 | 1.名称：洗脸盆拆除 2.其他：非保护性拆除 [工作内容] 1.器具拆除 2.场内垃圾收集堆放 | 套 | 4 |  | 27.01 | 108.04
3 | 011707B07003 | 建筑垃圾清运（起运1km) | [项目特征] 1.类型:建筑垃圾 2.运输距离:起运1km 3.其它:满足设计及施工验收规范要求 [工作内容] 1.运输 2.弃渣 | m3 | 4 |  | 13.96 | 55.84
4 | 011707B07004 | 建筑垃圾清运(每增运1km） | [项目特征] 1.类型:建筑垃圾 2.运输距离:每增运1km 3.其它:满足设计及施工验收规范要求 [工作内容] 1.运输 2.弃渣 | m3 | 4 |  | 3.23 | 12.92
本页小计 | [7 empty] | 254.4
合 计 | [7 empty] | 254.4

## 表-09 施工技术措施项目清单计价表【给排水工程】_1
表-09
施工技术措施项目清单计价表
工程名称：给排水工程 | [5 empty] | 第 1 页 共 1 页
序号 | 项目编码 | 项目名称 | 项目特征 | 计量单位 | 工程量 |  | 金额（元）
[7 empty] | 综合单价 | 合价 | 其中:暂估价
| 一 | 施工技术措施项目
1 | 031301017002 | 脚手架搭拆 |  | 项 | 1
本页小计
合 计

## 表-10 施工组织措施项目清单计价表【给排水工程】_1
表-10
施工组织措施项目清单计价表
工程名称：给排水工程 | [6 empty] | 第 1 页 共 1 页
序号 | 项目编码 | 项目名称 | 计算 基础 | 费率 (%) | 金额 (元) | 调整 费率 (%) |  | 调整后 金额 (元) | 备注
1 | 031302B02001 | 组织措施费 | (分部分项人工费+技术措施人工费-机械（爆破）土石方人工费-机械（爆破）土石方人工费-人工土石方人工费-人工土石方技术措施人工费)+(机械（爆破）土石方人工费+机械（爆破）土石方机械费+机械（爆破）土石方人工费+机械（爆破）土石方机械费)*0.048/费率+(人工土石方人工费+人工土石方技术措施人工费)*0.0222/费率 | 11.82 | 19.88
2 | 031302001001 | 安全文明施工费 | 分部分项人工费+人工价差_预算+技术措施人工费+技术措施人工价差_预算 | 19.45 | 33.02
3 | 031302B03001 | 建设工程竣工档案编制费 | (分部分项人工费+技术措施人工费-机械（爆破）土石方人工费-机械（爆破）土石方人工费-人工土石方人工费-人工土石方技术措施人工费)+(机械（爆破）土石方人工费+机械（爆破）土石方机械费+机械（爆破）土石方人工费+机械（爆破）土石方机械费)*0.002/费率+(人工土石方人工费+人工土石方技术措施人工费)*0.0019/费率 | 2.02 | 3.1
合 计 |  |  |  |  | 56
注：1.计算基础和费用标准按本市有关费用定额或文件执行。 2.根据施工方案计算的措施费，可不填写“计算基础”和“费率”的数值，只填写“金额”数值，但应在备注栏说明施工 方案出处或计算方法。

## 表-11 其他项目清单计价汇总表【给排水工程】_1
表-11
其他项目清单计价汇总表
工程名称：给排水工程 |  |  |  | 第 1 页 共 1 页
序号 | 项目名称 | 计量单位 | 金额(元) |  | 备注
1 | 暂列金额 | 项 |  |  | 明细详见 表-11-1
2 | 暂估价 | 项
2.1 | 材料(工程设备)暂估价 | 项 | -- |  | 明细详见 表-11-2
2.2 | 专业工程暂估价 | 项 |  |  | 明细详见 表-11-3
3 | 计日工 | 项 |  |  | 明细详见 表-11-4
4 | 总承包服务费 | 项 |  |  | 明细详见 表-11-5
5 | 索赔与现场签证 | 项 |  |  | 明细详见 表-11-6
合 计 |  |  | 0
注：材料、设备暂估单价进入清单项目综合单价，此处不汇总。

## 表-12 规费、税金项目计价表【给排水工程】_1
表-12
规费、税金项目计价表
工程名称：给排水工程 |  |  |  | 第 1 页 共 1 页
序号 | 项目名称 | 计算基础 | 费率(%) |  | 金额（元）
1 | 规费 | 专业工程规费（人）+机械（爆破）土石方规费（人+机）*0.072/费率+人工土石方规费（人）*0.082/费率 | 18 |  | 30.23
2 | 税金 | 2.1 + 2.2 + 2.3 |  |  | 34.34
2.1 | 增值税 | 分部分项工程费+措施项目费+其他项目费+规费-甲供材料费 | 9 |  | 30.66
2.2 | 附加税 | 增值税 | 12 |  | 3.68
2.3 | 环境保护税 | 按实计算
合计 |  |  |  |  | 64.57

## 表-04 单位工程招标控制价汇总表【装修工程】_2
表-04
单位工程招标控制价汇总表
工程名称：装修工程 |  |  | 第 1 页 共 1 页
序号 | 汇总内容 | 金额(元) |  | 其中：暂估价(元)
1 | 分部分项工程费 | 5427.21
1.1 | 拆除工程 | 588.76
1.2 | 墙面粗装修 | 56.41
1.3 | 楼地面、墙面、天棚精装修工程 | 2845.18
1.4 | 门窗工程 | 1936.86
2 | 措施项目费 | 359.44
2.1 | 其中：安全文明施工费 | 206.1
3 | 其他项目费
4 | 规费 | 235.2 |  | －
5 | 税金 | 607.01 |  | －
投标报价合计=1+2+3+4+5 |  | 6,628.86
注：1.本表适用于单位工程招标控制价或投标报价的汇总，如无单位工程划分，单项工程也使用本表汇总。 2.分部分项工程、措施项目中暂估价中应填写材料、工程设备暂估价，其他项目中暂估价应填写专业工程暂估价。

## 表-08 措施项目汇总表【装修工程】_2
表-08
措施项目汇总表
工程名称：装修工程 |  |  | 第 1 页 共 1 页
序号 | 项目名称 | 金额(元)
|  | 合价 |  | 其中：暂估价
1 | 施工技术措施项目
2 | 施工组织措施项目 | 359.44
2.1 | 其中：安全文明施工费 | 206.1
2.2 | 建设工程竣工档案编制费 | 19.03
措施项目费合计=1+2 |  | 359.44

## 表-09 分部分项工程项目清单计价表【装修工程】_2
表-09
分部分项工程项目清单计价表
工程名称：装修工程 | [5 empty] | 第 1 页 共 4 页
序号 | 项目编码 | 项目名称 | 项目特征 | 计量单位 | 工程量 |  | 金额（元）
[7 empty] | 综合单价 | 合价 | 其中:暂估价
拆除工程
1 | 011602002001 | 钢筋混凝土构件拆除 | [项目特征] 1.构件名称:钢筋混凝土隔墙 [工作内容] 1.拆除 2.控制扬尘 3.清理 4.场内运输 | m3 | 1.08 |  | 449.63 | 485.6
2 | 011601001002 | 砖砌体拆除 | [项目特征] 1.砌体名称:240砖砌体 2.砌体材质:综合 3.拆除高度:综合 4.拆除砌体的截面尺寸:综合 5.砌体表面的附着物种类:抹灰、面砖等 [工作内容] 1.拆除 2.控制扬尘 3.清理 4.场内运输 | m3 | 0.63 |  | 45.39 | 28.6
3 | 011605001002 | 平面块料拆除 | [项目特征] 1.饰面材料种类及厚度:地面砖拆除 [工作内容] 1.拆除 2.控制扬尘 3.清理 4.场内运输 | m2 | 7.22 |  | 5.93 | 42.81
本页小计 | [7 empty] | 557.01
表-09
分部分项工程项目清单计价表
工程名称：装修工程 | [5 empty] | 第 2 页 共 4 页
序号 | 项目编码 | 项目名称 | 项目特征 | 计量单位 | 工程量 |  | 金额（元）
[7 empty] | 综合单价 | 合价 | 其中:暂估价
4 | 011707B07005 | 建筑垃圾清运（起运1km) | [项目特征] 1.类型:建筑垃圾 2.运输距离:起运1km 3.其它:满足设计及施工验收规范要求 [工作内容] 1.运输 2.弃渣 | m3 | 1.85 |  | 13.93 | 25.77
5 | 011707B07006 | 建筑垃圾清运(每增运1km） | [项目特征] 1.类型:建筑垃圾 2.运输距离:每增运1km 3.其它:满足设计及施工验收规范要求 [工作内容] 1.运输 2.弃渣 | m3 | 1.85 |  | 3.23 | 5.98
墙面粗装修
1 | 011201001002 | 墙面一般抹灰 | [项目特征] 1.墙体类型:内墙 2.底层厚度、砂浆配合比:8厚1:3水泥砂浆打底扫毛,分两次抹，6厚1：2.5水泥砂浆垫层 [工作内容] 基层清理 砂浆制作、运输 底层抹灰 抹面层 抹装饰面 勾分格缝 | m2 | 1.4 |  | 40.29 | 56.41
楼地面、墙面、天棚精装修工程
本页小计 | [7 empty] | 88.16
表-09
分部分项工程项目清单计价表
工程名称：装修工程 | [5 empty] | 第 3 页 共 4 页
序号 | 项目编码 | 项目名称 | 项目特征 | 计量单位 | 工程量 |  | 金额（元）
[7 empty] | 综合单价 | 合价 | 其中:暂估价
1 | 011210001001 | 木隔断 | [项目特征] 1.骨架、边框材料种类、规格:轻钢龙骨 2.隔板材料品种、规格、颜色:石膏板 [工作内容] 1.骨架及边框制作、运输、安装 2.隔板制作、运输、安装 3.嵌缝、塞口 4.装钉压条 | m2 | 15.4 |  | 36.03 | 554.86
2 | 011102003001 | 块料楼地面 | [项目特征] 1.找平层厚度、砂浆配合比:20厚1：3水泥砂浆找平 2.结合层厚度、砂浆配合比:20厚1:25干硬性水泥砂浆结合层，表面撒水 泥粉 3.面层材料品种、规格、颜色:300*300防滑地砖 4.嵌缝材料种类:专用勾缝剂 5.防护层材料种类:满足设计及规范要求 6.酸洗、打蜡要求:满足设计及规范要求 7.磨边要求:满足设计及规范要求 8.其它:满足设计及施工验收规范要求 [工作内容] 1.基层清理 2.抹找平层 3.面层铺设、磨边 4.嵌缝 5.刷防护材料 6.酸洗、打蜡 7.材料运输 | m2 | 6.5 |  | 154.57 | 1004.71
本页小计 | [7 empty] | 1559.57
表-09
分部分项工程项目清单计价表
工程名称：装修工程 | [5 empty] | 第 4 页 共 4 页
序号 | 项目编码 | 项目名称 | 项目特征 | 计量单位 | 工程量 |  | 金额（元）
[7 empty] | 综合单价 | 合价 | 其中:暂估价
3 | 011407001002 | 白色乳胶漆墙面 | [项目特征] 1.腻子种类:分遍满刮腻子达2厚，找平，磨光 2.涂料品种、喷刷遍数:喷(刷)白色无机矿物涂料(一底两面) 3.其它:满足设计及施工验收规范要求 [工作内容] 1.基层清理 2.刮腻子 3.刷、喷涂料 | m2 | 30.8 |  | 30.45 | 937.86
4 | 011102001001 | 石材楼地面 | [工作内容] 1.基层清理 2.抹找平层 3.面层铺设、切边、磨边 4.嵌缝 5.刷防护材料 6.酸洗、打蜡 7.材料运输 | m2 | 1.02 |  | 340.93 | 347.75
门窗工程
1 | 010801002004 | 木质门带套 | [项目特征] 1.门代号及洞口尺寸:M1021 2.面层材料品种、规格、品牌、颜色:单扇木质门 3.其他:成品含五金、门套、锁具等 [工作内容] 1.门安装 2.门窗塞缝 3.五金安装 | 樘 | 1 |  | 1936.86 | 1936.86
本页小计 | [7 empty] | 3222.47
合 计 | [7 empty] | 5427.21

## 表-09 施工技术措施项目清单计价表【装修工程】_2
表-09
施工技术措施项目清单计价表
工程名称：装修工程 | [5 empty] | 第 1 页 共 1 页
序号 | 项目编码 | 项目名称 | 项目特征 | 计量单位 | 工程量 |  | 金额（元）
[7 empty] | 综合单价 | 合价 | 其中:暂估价
| 一 | 施工技术措施项目
本页小计
合 计

## 表-10 施工组织措施项目清单计价表【装修工程】_2
表-10
施工组织措施项目清单计价表
工程名称：装修工程 | [6 empty] | 第 1 页 共 1 页
序号 | 项目编码 | 项目名称 | 计算 基础 | 费率 (%) | 金额 (元) | 调整 费率 (%) |  | 调整后 金额 (元) | 备注
1 | 011707B16001 | 组织措施费 | (分部分项人工费+技术措施人工费-机械（爆破）土石方人工费-机械（爆破）土石方人工费-人工土石方人工费-人工土石方技术措施人工费)+(机械（爆破）土石方人工费+机械（爆破）土石方机械费+机械（爆破）土石方人工费+机械（爆破）土石方机械费)*0.048/费率+(人工土石方人工费+人工土石方技术措施人工费)*0.0222/费率 | 8.63 | 134.31
2 | 011707001001 | 安全文明施工费 | 分部分项人工费+人工价差_预算+技术措施人工费+技术措施人工价差_预算 | 11.88 | 206.1
3 | 011707B15001 | 建设工程竣工档案编制费 | (分部分项人工费+技术措施人工费-机械（爆破）土石方人工费-机械（爆破）土石方人工费-人工土石方人工费-人工土石方技术措施人工费)+(机械（爆破）土石方人工费+机械（爆破）土石方机械费+机械（爆破）土石方人工费+机械（爆破）土石方机械费)*0.002/费率+(人工土石方人工费+人工土石方技术措施人工费)*0.0019/费率 | 1.23 | 19.03
合 计 |  |  |  |  | 359.44
注：1.计算基础和费用标准按本市有关费用定额或文件执行。 2.根据施工方案计算的措施费，可不填写“计算基础”和“费率”的数值，只填写“金额”数值，但应在备注栏说明施工 方案出处或计算方法。

## 表-11 其他项目清单计价汇总表【装修工程】_2
表-11
其他项目清单计价汇总表
工程名称：装修工程 |  |  |  | 第 1 页 共 1 页
序号 | 项目名称 | 计量单位 | 金额(元) |  | 备注
1 | 暂列金额 | 项 |  |  | 明细详见 表-11-1
2 | 暂估价 | 项
2.1 | 材料(工程设备)暂估价 | 项 | -- |  | 明细详见 表-11-2
2.2 | 专业工程暂估价 | 项 |  |  | 明细详见 表-11-3
3 | 计日工 | 项 |  |  | 明细详见 表-11-4
4 | 总承包服务费 | 项 |  |  | 明细详见 表-11-5
5 | 索赔与现场签证 | 项 |  |  | 明细详见 表-11-6
合 计 |  |  | 0
注：材料、设备暂估单价进入清单项目综合单价，此处不汇总。

## 表-12 规费、税金项目计价表【装修工程】_2
表-12
规费、税金项目计价表
工程名称：装修工程 |  |  |  | 第 1 页 共 1 页
序号 | 项目名称 | 计算基础 | 费率(%) |  | 金额（元）
1 | 规费 | 专业工程规费（人）+机械（爆破）土石方规费（人+机）*0.072/费率+人工土石方规费（人）*0.082/费率 | 15.13 |  | 235.2
2 | 税金 | 2.1 + 2.2 + 2.3 |  |  | 607.01
2.1 | 增值税 | 分部分项工程费+措施项目费+其他项目费+规费-甲供材料费 | 9 |  | 541.97
2.2 | 附加税 | 增值税 | 12 |  | 65.04
2.3 | 环境保护税 | 按实计算
合计 |  |  |  |  | 842.21

## 表-04 单位工程招标控制价汇总表【医气工程】
表-04
单位工程招标控制价汇总表
工程名称：医气工程 |  |  | 第 1 页 共 1 页
序号 | 汇总内容 | 金额(元) |  | 其中：暂估价(元)
1 | 分部分项工程费 | 50826.38
1.1 | C安装工程 | 50826.38
2 | 措施项目费 | 1907.49
2.1 | 其中：安全文明施工费 | 976.6
3 | 其他项目费
4 | 规费 | 914.14 |  | －
5 | 税金 | 5407.72 |  | －
投标报价合计=1+2+3+4+5 |  | 59,055.73
注：1.本表适用于单位工程招标控制价或投标报价的汇总，如无单位工程划分，单项工程也使用本表汇总。 2.分部分项工程、措施项目中暂估价中应填写材料、工程设备暂估价，其他项目中暂估价应填写专业工程暂估价。

## 表-08 措施项目汇总表【医气工程】
表-08
措施项目汇总表
工程名称：医气工程 |  |  | 第 1 页 共 1 页
序号 | 项目名称 | 金额(元)
|  | 合价 |  | 其中：暂估价
1 | 施工技术措施项目
2 | 施工组织措施项目 | 1907.49
2.1 | 其中：安全文明施工费 | 976.6
2.2 | 建设工程竣工档案编制费 | 98.52
措施项目费合计=1+2 |  | 1907.49

## 表-09 分部分项工程项目清单计价表【医气工程】
表-09
分部分项工程项目清单计价表
工程名称：医气工程 | [5 empty] | 第 1 页 共 1 页
序号 | 项目编码 | 项目名称 | 项目特征 | 计量单位 | 工程量 |  | 金额（元）
[7 empty] | 综合单价 | 合价 | 其中:暂估价
| C | 安装工程
1 | 030801014001 | 低压铜及铜合金管 | [项目特征] 1.材质:紫铜管 2.规格:φ8*1.0 [工作内容] 1.安装 2.压力试验 3.吹扫、清洗 4.脱脂 | m | 425 |  | 29.45 | 12516.25
2 | 031008013001 | 医疗设备带 | [项目特征] 1.规格:220*68*1.8 2.包含内容:含氧气，空气，吸引终端，空气及氧气维修阀。每个病床安装220V五 孔插座2个，配备漏电保护关 [工作内容] 1.安装 2.调试 | m | 12.6 |  | 350.01 | 4410.13
3 | 03B001 | 医用吊塔拆除及安装 | [项目特征] 1.拆除原有医用吊塔，利旧安装 2.工作内容：含移机、调试、气电接驳 3.包含安装所有一切所需的措施费 | 个 | 15 |  | 2260 | 33900
本页小计 | [7 empty] | 50826.38
合 计 | [7 empty] | 50826.38

## 表-09 施工技术措施项目清单计价表【医气工程】
表-09
施工技术措施项目清单计价表
工程名称：医气工程 | [5 empty] | 第 1 页 共 1 页
序号 | 项目编码 | 项目名称 | 项目特征 | 计量单位 | 工程量 |  | 金额（元）
[7 empty] | 综合单价 | 合价 | 其中:暂估价
| 一 | 施工技术措施项目
本页小计
合 计

## 表-10 施工组织措施项目清单计价表【医气工程】
表-10
施工组织措施项目清单计价表
工程名称：医气工程 | [6 empty] | 第 1 页 共 2 页
序号 | 项目编码 | 项目名称 | 计算 基础 | 费率 (%) | 金额 (元) | 调整 费率 (%) |  | 调整后 金额 (元) | 备注
1 | 031302B02001 | 组织措施费 | (分部分项人工费+技术措施人工费-机械（爆破）土石方人工费-机械（爆破）土石方技术措施人工费-人工土石方人工费-人工土石方技术措施人工费)+(机械（爆破）土石方人工费+机械（爆破）土石方机械费+机械（爆破）土石方技术措施人工费+机械（爆破）土石方技术措施机械费)*0.048/费率+(人工土石方人工费+人工土石方技术措施人工费)*0.0222/费率 | 16.39 | 832.37
2 | 031302001001 | 安全文明施工费 | 分部分项人工费+人工价差_预算+技术措施人工费+技术措施人工价差_预算 | 19.23 | 976.6
3 | 031302B03001 | 建设工程竣工档案编制费 | (分部分项人工费+技术措施人工费-机械（爆破）土石方人工费-机械（爆破）土石方技术措施人工费-人工土石方人工费-人工土石方技术措施人工费)+(机械（爆破）土石方人工费+机械（爆破）土石方机械费+机械（爆破）土石方技术措施人工费+机械（爆破）土石方技术措施机械费)*0.002/费率+(人工土石方人工费+人工土石方技术措施人工费)*0.0019/费率 | 1.94 | 98.52
注：1.计算基础和费用标准按本市有关费用定额或文件执行。 2.根据施工方案计算的措施费，可不填写“计算基础”和“费率”的数值，只填写“金额”数值，但应在备注栏说明施工 方案出处或计算方法。
表-10
施工组织措施项目清单计价表
工程名称：医气工程 | [6 empty] | 第 2 页 共 2 页
合 计 |  |  |  |  | 1907.49

## 表-11 其他项目清单计价汇总表【医气工程】
表-11
其他项目清单计价汇总表
工程名称：医气工程 |  |  |  | 第 1 页 共 1 页
序号 | 项目名称 | 计量单位 | 金额(元) |  | 备注
1 | 暂列金额 | 项 |  |  | 明细详见 表-11-1
2 | 暂估价 | 项
2.1 | 材料(工程设备)暂估价 | 项 | -- |  | 明细详见 表-11-2
2.2 | 专业工程暂估价 | 项 |  |  | 明细详见 表-11-3
3 | 计日工 | 项 |  |  | 明细详见 表-11-4
4 | 总承包服务费 | 项 |  |  | 明细详见 表-11-5
5 | 索赔与现场签证 | 项 |  |  | 明细详见 表-11-6
合 计 |  |  | 0
注：材料、设备暂估单价进入清单项目综合单价，此处不汇总。

## 表-12 规费、税金项目计价表【医气工程】
表-12
规费、税金项目计价表
工程名称：医气工程 |  |  |  | 第 1 页 共 1 页
序号 | 项目名称 | 计算基础 | 费率(%) |  | 金额（元）
1 | 规费 | 专业工程规费（人）+机械（爆破）土石方规费（人+机）*0.072/费率+人工土石方规费（人）*0.082/费率 | 18 |  | 914.14
2 | 税金 | 2.1 + 2.2 + 2.3 |  |  | 5407.72
2.1 | 增值税 | 分部分项工程费+措施项目费+其他项目费+规费-甲供材料费 | 9 |  | 4828.32
2.2 | 附加税 | 增值税 | 12 |  | 579.4
2.3 | 环境保护税 | 按实计算
合计 |  |  |  |  | 6321.86